## Sheet1
Parameter | Value at 300k |  | Temp Exponent
| Electrons | Holes
Ref N | 1.3e+17 | 2.35e+17 | 2.4
min µ | 92 | 54.3 | -0.57
µ0 | 1268 | 406.9 | -2.33 | -2.23
α | 0.91 | 0.88 | -0.146
Temp(K)
400 | Electrons | Holes
Ref N | 2.593e+17 | 4.6873e+17
min µ | 78.0859 | 46.0877
µ0 | 648.6524 | 214.227
α | 0.87257 | 0.8438
Nd: | #NUM!
Na:
Temp(K)
500 | Electrons | Holes
Ref N | 4.4298e+17 | 8.0076e+17
min µ | 68.7597 | 40.5832
µ0 | 385.6663 | 130.2462
α | 0.8446 | 0.81676
Nd: | #NUM!
Na:
Temp(K)
700 | Electrons | Holes
Ref N | 9.9332e+17 | 1.7956e+18
min µ | 56.7598 | 33.5006
µ0 | 176.0895 | 61.5034
α | 0.80411 | 0.7776
Nd:
Na:
Temp(K)
1000 | Electrons | Holes
Ref N | 2.338e+18 | 4.2265e+18
min µ | 46.3177 | 27.3375
µ0 | 76.7029 | 27.7631
α | 0.76331 | 0.73815
Nd:
Na:
Temp(K)
1500 | Electrons | Holes
Ref N | 6.1869e+18 | 1.1184e+19
min µ | 36.76 | 21.6964
µ0 | 29.8208 | 11.2405
α | 0.71944 | 0.69572
Nd:
Na: